## 2
Позиция на схеме (TAG) | tag
Количество, шт. | count
Номер аппарата или линии | subUnit
No схемы автоматизации функциональной | fda
Контроллируемый параметр | parameter
Температура окружающей среды, °C | tempAmbientMin … tempAmbientMax
Измерительный зонд | measureType
Измеряемая среда | measuredArea
Диапазон измеряемых значений, мм | measureRangeMin … measureRangeMax
Рабочее давление, МПа | pressureMeasureAreaMin … pressureMeasureAreaMax
Температура измеряемой среды, °C | tempMeasureAreaMin … tempMeasureAreaMax
Контроль раздел фаз | phasePartitionControl
Плотность среды при 20 ºС, кг/м³ | Среда №1 | density_1
| Среда №2 | density_2
Кинематическая вязкость среды при 20 ºС, сСт | Среда №1 | viscosity_1
| Среда №2 | viscosity_2
Максимальный диапазон измерения, мм | measureRangeMax
Турбулентность процесса | processTurbulence
Причина турбулентности | turbulenceCause
Преобразователь | Наличие HART | hart
| Версия HART | hartVersion
| Внутренняя диагностика | internalDiagnostic
| Тип вторичного преобразователя | converterType
| Монтаж вторичного преобразователя | converter
Выходной сигнал | outputSignal
Напряжение питания | voltage
Средний срок службы, мес. | lifeTime
Средняя наработка на отказ, тыс. часов | mtbf
Материал корпуса | corpsMaterial
Степень защиты корпуса, не ниже | protection
Вид взрывозащиты | explosionType
Маркировка взрывозащиты | explosionMark
Степень безопасности SIL | safety
Тип присоединения к тех.процессу | connectionType
Соединение с тех. процессом | connection
Предел допускаемой основной приведенной погрешности, % | accuracy
Наличие штампа заводской калибровки | calibrationStamp
Первичная повека | verification
Межповерочный интервал, мес. | mpi