## 2
Позиция на схеме (TAG) | tag
Количество, шт. | count
Номер аппарата или линии | subUnit
No схемы автоматизации функциональной | fda
Контроллируемый параметр | parameter
Температура окружающей среды, °C | tempAmbientMin … tempAmbientMax
Тип чувствительного элемента | measureType
Измеряемая среда | measuredArea
Диапазон измеряемых значений, °C | measureRangeMin … measureRangeMax
Давление измеряемой среды (изб.), МПа | pressureMeasureAreaMin … pressureMeasureAreaMax
Градуировка сенсора | sensorCalibration
Класс точности сенсора | sensorAccuracy
Длина чувствительного элемента / глубина погружения защитной гильзы, мм | sensorLength | viscosity_1
Диаметр сенсора, мм | sensorLDiameter
Защитная гильза | protectiveSleeve
Материал защитной гильзы | protectiveSleeveMaterial
Тип монтажа | controlCableConnection
Схема подключения вторичного преобразователя | connectionScheme
Преобразователь | Наличие HART | hart
| Версия HART | hartVersion
| Внутренняя диагностика | internalDiagnostic
| Тип вторичного преобразователя | converterType
| Монтаж вторичного преобразователя | converter
Выходной сигнал | outputSignal
Напряжение питания | voltage
Средний срок службы, мес. | lifeTime
Средняя наработка на отказ, тыс. часов | mtbf
Материал корпуса | corpsMaterial
Степень защиты корпуса, не ниже | protection
Вид взрывозащиты | explosionType
Маркировка взрывозащиты | explosionMark
Степень безопасности SIL | safety
Тип присоединения к тех.процессу | connectionType
Соединение с тех. процессом | connection
Предел допускаемой основной приведенной погрешности, % | accuracy
Предел относительной погрешности измерения нормирующего преобразователя, % | relativeAccuracy
Наличие штампа заводской калибровки | calibrationStamp
Первичная повека | verification
Межповерочный интервал, мес. | mpi